## エネルギー使用量簡易計算表
エネルギー使用量(原油換算値)の簡易計算表
（使用上の注意事項） ・赤枠内にお使いのエネルギー量を入力すると、原油換算値が下の青色のセルに自動で計算されます。 ・本表は本制度の規制対象（原油換算1,500kl/年）に該当するか確認をするための参考資料となります。 ・都市ガスの換算係数は、ガス会社により異なりますのでガス会社に確認のうえ、黄色のセルにご入力ください。 ・他人から購入した熱（その他）及びその他使用した熱（地熱、温泉熱、太陽熱、雪氷熱、その他）の数値（A）の欄は、最新の「省エネルギー法定期報告書・中長期計画書記入要領」を参考に算定してください。
エネルギーの種類 |  |  |  | 使用量 |  |  | 換算係数
|  |  |  | 単位 | 数値(A) | 熱量(ＧＪ) | 数値(B) | 単位
（A)×（B)
化石燃料 | 原油（コンデンセートを除く。） |  |  | ｋｌ |  |  | 38.3 | GJ/kl
| 原油のうちコンデンセート（ＮＧＬ） |  |  | ｋｌ |  |  | 34.8 | GJ/kl
| 揮発油（ガソリン） |  |  | ｋｌ |  |  | 33.4 | GJ/kl
| ナフサ |  |  | ｋｌ |  |  | 33.3 | GJ/kl
| ジェット燃料油 |  |  | ｋｌ |  |  | 36.3 | GJ/kl
| 灯油 |  |  | ｋｌ |  |  | 36.5 | GJ/kl
| 軽油 |  |  | ｋｌ |  |  | 38 | GJ/kl
| Ａ重油 |  |  | ｋｌ |  |  | 38.9 | GJ/kl
| Ｂ・Ｃ重油 |  |  | ｋｌ |  |  | 41.8 | GJ/kl
| 石油アスファルト |  |  | ｔ |  |  | 40 | GJ/ｔ
| 石油コークス |  |  | ｔ |  |  | 34.1 | GJ/ｔ
| 石油ガス | 液化石油ガス(ＬＰＧ) |  | ｔ |  |  | 50.1 | GJ/ｔ
|  | 石油系炭化水素ガス |  | 千㎥ |  |  | 46.1 | GJ/千㎥
| 可燃性 天然ガス | 液化天然ガス(ＬＮＧ) |  | ｔ |  |  | 54.7 | GJ/ｔ
|  | その他可燃性天然ガス |  | 千㎥ |  |  | 38.4 | GJ/千㎥
| 石炭 | 輸入原料炭 |  | ｔ |  |  | 28.7 | GJ/ｔ
|  | コークス用原料炭 |  | ｔ |  |  | 28.9 | GJ/ｔ
|  | 吹込用原料炭 |  | ｔ |  |  | 28.3 | GJ/ｔ
|  | 輸入一般炭 |  | ｔ |  |  | 26.1 | GJ/ｔ
|  | 国産一般炭 |  | ｔ |  |  | 24.2 | GJ/ｔ
|  | 輸入無煙炭 |  | ｔ |  |  | 27.8 | GJ/ｔ
| 石炭コークス |  |  | ｔ |  |  | 29 | GJ/ｔ
| コールタール |  |  | ｔ |  |  | 37.3 | GJ/ｔ
| コークス炉ガス |  |  | 千㎥ |  |  | 18.4 | GJ/千㎥
| 高炉ガス |  |  | 千㎥ |  |  | 3.23 | GJ/千㎥
| 発電用高炉ガス |  |  | 千㎥ |  |  | 3.45 | GJ/千㎥
| 転炉ガス |  |  | 千㎥ |  |  | 7.53 | GJ/千㎥
| その他 | 都市ガス |  | 千㎥ |  |  |  | GJ/千㎥
|  | （ ） |  | 千㎥ |  |  |  | GJ/千㎥
| 小計① |  |  |  |  | 0 | ①
非化石燃料 | 黒液 |  |  | t |  |  | 13.6 | GJ/ｔ
| 木材 |  |  | t |  |  | 13.2 | GJ/ｔ
| 木質廃材 |  |  | t |  |  | 17.1 | GJ/ｔ
| バイオエタノール |  |  | kl |  |  | 23.4 | GJ/kl
| バイオディーゼル |  |  | kl |  |  | 35.6 | GJ/kl
| バイオガス |  |  | 千㎥ |  |  | 21.2 | GJ/千㎥
| その他バイオマス |  |  | t |  |  | 13.2 | GJ/ｔ
| RDF |  |  | t |  |  | 18 | GJ/ｔ
| RPF |  |  | t |  |  | 26.9 | GJ/ｔ
| 廃タイヤ |  |  | t |  |  | 33.2 | GJ/ｔ
| 廃プラスチック |  |  | t |  |  | 29.3 | GJ/ｔ
| 廃油 |  |  | kl |  |  | 40.2 | GJ/kl
| 廃棄物ガス |  |  | 千㎥ |  |  | 21.2 | GJ/千㎥
| 混合廃材 |  |  | t |  |  | 17.1 | GJ/ｔ
| 水素 |  |  | t |  |  | 142 | GJ/ｔ
| アンモニア |  |  | t |  |  | 22.5 | GJ/ｔ
| その他 | （ ） |  | GJ |  |  | - | -
|  | （ ） |  | GJ |  |  | - | -
| 小計② |  |  |  |  | 0 | ②
熱 | 他者から購入した熱 | 産業用蒸気 |  | GJ |  |  | 1.17 | -
|  | 産業用以外の蒸気 |  | GJ |  |  | 1.19 | -
|  | 温水 |  | GJ |  |  | 1.19 | -
|  | 冷水 |  | GJ |  |  | 1.19 | -
|  | その他 | （ ） | GJ |  |  | - | -
| その他使用した熱 | 地熱 |  | GJ |  |  | - | -
|  | 温泉熱 |  | GJ |  |  | - | -
|  | 太陽熱 |  | GJ |  |  | - | -
|  | 雪氷熱 |  | GJ |  |  | - | -
|  | その他 | （ ） | GJ |  |  | - | -
| 小計③ |  |  |  |  | 0 | ③
電気 | 電気事業者からの買電 |  |  | 千kWh |  |  | 8.64 | GJ/千kWh
| 上記以外の 買電 |  | オフサイト型PPA | 千kWh |  |  | 3.6 | GJ/千kWh
|  |  | 自己託送（非燃料由来の非化石電気） | 千kWh |  |  | 3.6 | GJ/千kWh
|  |  | 上記以外の自己託送 | 千kWh |  |  | 8.64 | GJ/千kWh
| 自家発電 |  | 太陽光 | 千kWh |  |  | 3.6 | GJ/千kWh
|  |  | 風力 | 千kWh |  |  | 3.6 | GJ/千kWh
|  |  | 地熱 | 千kWh |  |  | 3.6 | GJ/千kWh
|  |  | 水力 | 千kWh |  |  | 3.6 | GJ/千kWh
|  |  | その他（非燃料由来の非化石） | 千kWh |  |  | 3.6 | GJ/千kWh
| 小計④ |  |  |  |  | 0 | ④
合 計 GＪ （⑤＝①+②＋③＋④） | [5 empty] | 0 | ⑤
原油換算 ｋｌ ⑥＝⑤×０．０２５８ | [5 empty] | 0 | ⑥